## Stückliste
Bauteilnummer | Stücklistenstruktur | ANZAHL | Beschreibung | Dateiname | Material | Geschätzte Kosten | Masse
60zGelenk | Normal | 1 |  | 60zGelenk.ipt | ABS-Kunststoff |  | 0,141 kg
Cable_Cover | Normal | 1 |  | Cable_Cover.ipt | ABS-Kunststoff |  | 0,009 kg
Cover_G2 | Normal | 1 |  | Cover_G2.ipt | ABS-Kunststoff |  | 0,012 kg
CoverBase | Normal | 1 |  | CoverBase.ipt | ABS-Kunststoff |  | 0,707 kg
Drehkranz | Normal | 1 |  | Drehkranz.ipt | ABS-Kunststoff |  | 0,077 kg
Drehkranz_B | Normal | 1 |  | Drehkranz_B.ipt | ABS-Kunststoff |  | 0,091 kg
EncoderDistanz | Normal | 1 |  | EncoderDistanz.ipt | ABS-Kunststoff |  | 0,007 kg
GripperMount_b | Normal | 1 |  | GripperMount_b.ipt | ABS-Kunststoff |  | 0,007 kg
GripperMountPlate | Normal | 1 |  | GripperMountPlate.ipt | ABS-Kunststoff |  | 0,003 kg
GripperMountPlatehock | Normal | 1 |  | GripperMountPlatehock.ipt | ABS-Kunststoff |  | 0,007 kg
LagerKlemme | Normal | 1 |  | LagerKlemme.ipt | ABS-Kunststoff |  | 0,006 kg
magHexMount | Normal | 2 |  | magHexMount.ipt | ABS-Kunststoff |  | 0,001 kg
MotorCoverN24_3 | Normal | 1 |  | MotorCoverN24_3.ipt | ABS-Kunststoff |  | 0,120 kg
OberArm_A | Normal | 1 |  | OberArm_A.ipt | ABS-Kunststoff |  | 0,438 kg
OberArm_B | Normal | 1 |  | OberArm_B.ipt | ABS-Kunststoff |  | 0,450 kg
OberArm_C | Normal | 1 | Printed out of 3 parts | OberArm_C.ipt | ABS-Kunststoff |  | 1,000 kg
OberArmMagnet | Normal | 1 |  | OberArmMagnet.ipt | ABS-Kunststoff |  | 0,029 kg
RotBase | Normal | 1 |  | RotBase.ipt | ABS-Kunststoff |  | 0,911 kg
rotBaseMagnetMount | Normal | 1 |  | rotBaseMagnetMount.ipt | ABS-Kunststoff |  | 0,008 kg
rotNema23Mount | Normal | 1 |  | rotNema23Mount.ipt | ABS-Kunststoff |  | 0,063 kg
RotoatorGear - Z60 | Normal | 1 |  | RotoatorGear.ipt | ABS-Kunststoff |  | 0,046 kg
Shoulder_basis_N24 | Normal | 1 | Printed out of 3 parts | Shoulder_basis_N24.ipt | ABS-Kunststoff |  | 0,888 kg
Synchrone Riemenscheibe T2.5 - Z60 | Normal | 1 |  | Synchrone Riemenscheibe_60z_2.ipt | ABS-Kunststoff |  | 0,019 kg
unterArmSegment_A | Normal | 1 |  | unterArmSegment_A.ipt | ABS-Kunststoff |  | 0,288 kg
unterArmSegment_B | Normal | 1 |  | unterArmSegment_B.ipt | ABS-Kunststoff |  | 0,284 kg
Wrist_A | Normal | 1 | Printed out of 2 parts | Wrist_A.ipt | ABS-Kunststoff |  | 0,236 kg
Wrist_Cover_2 | Normal | 1 |  | Wrist_Cover_2.ipt | ABS-Kunststoff |  | 0,005 kg
WristBearingHolder | Normal | 1 |  | WristBearingHolder.ipt | ABS-Kunststoff |  | 0,003 kg
WristCableHolder | Normal | 1 |  | WristCableHolder.ipt | ABS-Kunststoff |  | 0,004 kg
encoder_kappe | Normal | 3 |  | encoder_kappe.ipt | ABS-Kunststoff |  | 0,004 kg
Nema23 | Gekauft | 1 | HIGH TORQUE MOTOR BIPOLAIR - 5709X-01S, Single Shaft | Nema23.ipt | Allgemein | 20,00 € | 0,159 kg
Alu_Belt_tens | Normal | 2 |  | Alu_Belt_tens.ipt | Aluminium 6061 |  | 0,007 kg
Belt_T_Spacer | Normal | 1 |  | Belt_T_Spacer.ipt | Aluminium 6061 |  | 0,005 kg
Synchrone Riemenscheibe T2.5 - Z16 | Gekauft | 4 |  | Synchrone Riemenscheibe16.ipt | Aluminium 6061 |  | 0,004 kg
Synchrone Riemenscheibe T5 - Z16 -10mm | Gekauft | 4 | STEP AP203 | 16221600.ipt | Aluminium 6061 |  | 0,021 kg
Synchrone Riemenscheibe T5 - Z16 -16mm | Gekauft | 1 |  | Synchrone Riemenscheibe21.ipt | Aluminium 6061 | 4,58 € | 0,026 kg
Synchrone RiemenscheibeT25_z44 | Normal | 1 | STEP AP203 | Synchrone RiemenscheibeT25_z44.ipt | Aluminium 6061 |  | 29,550 g
Synchrone RiemenscheibeT5_z48 | Gekauft | 2 | STEP AP203 | Synchrone RiemenscheibeT5_z48.ipt | Aluminium 6061 |  | 0,100 kg
Welle_wrist | Normal | 1 |  | Welle_wrist.ipt | Edelstahl |  | 0,011 kg
ISO 13337 - 3 x 20 | Gekauft | 2 | Spannstifte, mit Schlitz, für geringe Beanspruchung | ISO 13337 - 3 x 20BS EN ISO.ipt | Edelstahl, austenitisch |  | 0,000 kg
ISO 13337 - 3 x 26 | Gekauft | 2 | Spannstifte, mit Schlitz, für geringe Beanspruchung | ISO 13337 - 3 x 26BS EN ISO.ipt | Edelstahl, austenitisch |  | 0,001 kg
Nema17 - L48 | Gekauft | 1 | HIGH TORQUE MOTOR BIPOLAR - 4209L-01P, Single Shaft | Nema17 48.ipt | Eisen, duktil |  | 0,390 kg
Nema17 - L60 | Gekauft | 1 | HIGH TORQUE MOTOR BIPOLAR - 4209L-01P, Single Shaft | Nema17_60.ipt | Eisen, grau |  | 0,500 kg
Encoder with LEDs | Gekauft | 3 | Encoder with LEDs | encoder.ipt | Generisch |  | 0,005 kg
Encoder without LEDs | Gekauft | 2 | Encoder without LEDs | encoder_bare.ipt | Generisch |  | 0,003 kg
Zahnriemen T2,5 - Z127 - L317.5mm | Gekauft | 1 |  | Twisted_Belt.ipt | Generisch |  | 0,004 kg
Welle 5x4+7.5x15+5x4 | Normal | 2 |  | Welle2.ipt | Messing, weicher Gelbton |  | 0,007 kg
Distanzhuelse_M3x5mm | Normal | 4 |  | Distanzhuelse_M3x5mm.ipt | Nickel-Kupfer-Legierung 400 | 0,09 € | 0,001 kg
Distanzhuelse_M4x20mm | Gekauft | 31 |  | Distanzhuelse_M4x20mm.ipt | Nickel-Kupfer-Legierung 400 | 0,20 € | 0,006 kg
encoder_kappe_clear | Normal | 3 |  | encoder_kappe_clear.ipt | Polycarbonat, klar |  | 0,005 kg
Zahnriemen T2,5 - Z80 - L200mm | Gekauft | 3 |  | *Varies* | Rubber |  | 0,001 kg
Zahnriemen T5 - Z100 - L500mm - 16mm | Gekauft | 1 |  | Zahnriemen1.ipt | Rubber |  | 0,011 kg
Zahnriemen T5 - Z102 - L510mm | Gekauft | 1 |  | Zahnriemen1.ipt | Rubber |  | 0,007 kg
Zahnriemen T5 - Z126 - L630mm | Gekauft | 1 |  | Zahnriemen1.ipt | Rubber |  | 0,009 kg
Zahnriemen T5 - Z68 - L340 | Gekauft | 2 |  | *Varies* | Rubber |  | 0,005 kg
ISO 7380-1 - M4 x 30 | Gekauft | 1 | Innensechskant-Rundkopfschraube - Produktklasse A | ISO 7380-1 - M4 x 30.ipt | Stahl |  | 0,004 kg
ISO 7380-1 - M4 x 35 | Gekauft | 1 | Innensechskant-Rundkopfschraube - Produktklasse A | ISO 7380-1 - M4 x 35.ipt | Stahl |  | 0,004 kg
Nema24 - L88 | Gekauft | 2 | http://www.omc-stepperonline.com/nema-24-dual-shaft-cnc-stepper-motor-35a-31nm439-ozin-24hs343504d-p-384.html | Nema24.ipt | Stahl, Guss |  | 1,340 kg
EncoderMagnet | Gekauft | 5 |  | EncoderMagnet.ipt | Stahl, Kohlenstoff |  | 0,001 kg
DIN 125 - A 3,2 | Gekauft | 4 | Unterlegscheibe | DIN 125 - A 3,2.ipt | Stahl, weich |  | 0,000 kg
DIN 125 - A 4,3 | Gekauft | 68 | Unterlegscheibe | DIN 125 - A 4,3.ipt | Stahl, weich |  | 0,000 kg
DIN 125 - A 5,3 | Gekauft | 4 | Unterlegscheibe | DIN 125 - A 5,3.ipt | Stahl, weich |  | 0,000 kg
DIN 125 - A 6,4 | Gekauft | 1 | Unterlegscheibe | DIN 125 - A 6,4.ipt | Stahl, weich |  | 0,001 kg
DIN 125 - A 8,4 | Gekauft | 5 | Unterlegscheibe | DIN 125 - A 8,4.ipt | Stahl, weich |  | 0,002 kg
DIN 562 - M4 | Gekauft | 13 | Vierkantmutter | DIN 562 - M4 x 7.ipt | Stahl, weich |  | 0,001 kg
DIN 625 SKF - SKF 608 | Gekauft | 11 | Kugellager, einreihig SKF | DIN 625 SKF - SKF 608.ipt | Stahl, weich |  | 0,012 kg
DIN 625 SKF - SKF 61807 | Gekauft | 4 | Kugellager, einreihig SKF | DIN 625 SKF - SKF 61807.ipt | Stahl, weich |  | 0,027 kg
DIN 625 SKF - SKF 61818 | Gekauft | 2 | Kugellager, einreihig SKF | DIN 625 SKF - SKF 61818.ipt | Stahl, weich |  | 0,265 kg
DIN 625 SKF - SKF 624 | Gekauft | 12 | Kugellager, einreihig SKF | DIN 625 SKF - SKF 624.ipt | Stahl, weich |  | 0,003 kg
DIN 625 SKF - SKF 626 | Gekauft | 4 | Kugellager, einreihig SKF | DIN 625 SKF - SKF 626.ipt | Stahl, weich |  | 0,008 kg
DIN 625 T1 - 619/6 - 6 x 15 x 5 | Gekauft | 4 | Rillenkugellager | DIN 625 T1 - 619_6 - 6 x 11 x 5.ipt | Stahl, weich |  | 0,002 kg
DIN 625 T1 - 624 - 4 x 13 x 5 | Gekauft | 7 | Rillenkugellager | DIN 625 T1 - 624 - 4 x 13 x 5.ipt | Stahl, weich |  | 0,003 kg
DIN 7991 - M3x16 | Gekauft | 12 | Senkschrauben mit Innensechskant | DIN 7991 - M3x16.ipt | Stahl, weich |  | 0,001 kg
DIN 7991 - M3x20 | Gekauft | 4 | Senkschrauben mit Innensechskant | DIN 7991 - M3x20.ipt | Stahl, weich |  | 0,001 kg
DIN 7991 - M3x25 | Gekauft | 6 | Senkschrauben mit Innensechskant | DIN 7991 - M3x25.ipt | Stahl, weich |  | 0,001 kg
DIN 7991 - M4x25 | Gekauft | 8 | Senkschrauben mit Innensechskant | DIN 7991 - M4x25.ipt | Stahl, weich |  | 0,003 kg
DIN 7991 - M4x30 | Gekauft | 8 | Senkschrauben mit Innensechskant | DIN 7991 - M4x30.ipt | Stahl, weich |  | 0,003 kg
DIN 9021 - 4,3 | Gekauft | 18 | Unterlegscheibe | DIN 9021 - 4,3.ipt | Stahl, weich |  | 0,001 kg
DIN 912 - M2 x 20 | Gekauft | 6 | Zylinderkopfschraube | DIN 912 - M2 x 0,4 x 20 x 19.ipt | Stahl, weich |  | 0,001 kg
DIN 912 - M3 x 10 | Gekauft | 12 | Zylinderkopfschraube | DIN 912 - M3 x 0,5 x 10 x 8,75.ipt | Stahl, weich |  | 0,001 kg
DIN 912 - M3 x 16 | Gekauft | 7 | Zylinderkopfschraube | DIN 912 - M3 x 0,5 x 16 x 14,75.ipt | Stahl, weich |  | 0,001 kg
DIN 912 - M4 x 20 | Gekauft | 3 | Zylinderkopfschraube | DIN 912 - M4 x 0,7 x 20 x 18,25.ipt | Stahl, weich |  | 0,003 kg
DIN 912 - M4 x 25 | Gekauft | 5 | Zylinderkopfschraube | DIN 912 - M4 x 0,7 x 25 x 23,25.ipt | Stahl, weich |  | 0,004 kg
DIN 912 - M4 x 30 | Gekauft | 26 | Zylinderkopfschraube | DIN 912 - M4 x 0,7 x 30 x 20.ipt | Stahl, weich |  | 0,004 kg
DIN 912 - M4 x 35 | Gekauft | 7 | Zylinderkopfschraube | DIN 912 - M4 x 0,7 x 35 x 20.ipt | Stahl, weich |  | 0,005 kg
DIN 912 - M4 x 40 | Gekauft | 3 | Zylinderkopfschraube | DIN 912 - M4 x 0,7 x 40 x 20.ipt | Stahl, weich |  | 0,005 kg
DIN 912 - M4 x 50 | Gekauft | 10 | Zylinderkopfschraube | DIN 912 - M4 x 0,7 x50.ipt | Stahl, weich |  | 0,006 kg
DIN 912 - M4 x 55 | Gekauft | 19 | Zylinderkopfschraube | DIN 912 - M4 x 0,7 x55.ipt | Stahl, weich |  | 0,006 kg
DIN 912 - M4 x 60 | Gekauft | 5 | Zylinderkopfschraube | DIN 912 - M4 x 0,7 x 60.ipt | Stahl, weich |  | 0,007 kg
DIN 912 - M4 x 70 | Gekauft | 18 | Zylinderkopfschraube | DIN 912 - M4 x 0,7 x 70.ipt | Stahl, weich |  | 0,008 kg
DIN 913 - M3 x 3 | Gekauft | 6 | Gewindestift | DIN 913 - M3 x 3.ipt | Stahl, weich |  | 0,000 kg
DIN 913 - M3 x 8 | Gekauft | 1 | Gewindestift | DIN 913 - M3 x 8.ipt | Stahl, weich |  | 0,000 kg
DIN 913 - M4 x 16 | Gekauft | 2 | Gewindestift | DIN 913 - M4 x 16.ipt | Stahl, weich |  | 0,001 kg
DIN 913 - M4 x 4 | Gekauft | 7 | Gewindestift | DIN 913 - M4 x 4.ipt | Stahl, weich |  | 0,000 kg
DIN 913 - M4 x 6 | Gekauft | 1 | Gewindestift | DIN 913 - M4 x 6.ipt | Stahl, weich |  | 0,000 kg
DIN 931-1 - M8 x 50 | Gekauft | 1 | Sechskantschraube | DIN 931-1 - M8 x 50.ipt | Stahl, weich |  | 0,026 kg
DIN 931-1 - M8 x 55 | Gekauft | 2 | Sechskantschraube | DIN 931-1 - M8 x 55.ipt | Stahl, weich |  | 0,028 kg
DIN 933 - M4 x 25 | Gekauft | 1 | Sechskantschraube | DIN 933 - M4 x 25.ipt | Stahl, weich |  | 0,003 kg
DIN 933 - M4 x 30 | Gekauft | 4 | Sechskantschraube | DIN 933 - M4 x 30.ipt | Stahl, weich |  | 0,004 kg
DIN 933 - M4 x 40 | Gekauft | 6 | Sechskantschraube | DIN 933 - M4 x 40.ipt | Stahl, weich |  | 0,005 kg
DIN 933 - M4 x 55 | Gekauft | 2 | Sechskantschraube | DIN 933 - M4 x 55.ipt | Stahl, weich |  | 0,006 kg
DIN 934 - M3 | Gekauft | 10 | Sechskantmutter | DIN 934 - M3 x 0,5.ipt | Stahl, weich |  | 0,000 kg
DIN 934 - M4 | Gekauft | 53 | Sechskantmutter | DIN 934 - M4 x 0,7.ipt | Stahl, weich |  | 0,001 kg
DIN 985 - M4 | Gekauft | 1 | Sechskantmutter | DIN 985 - M4.ipt | Stahl, weich |  | 0,001 kg
DIN 985 - M8 | Gekauft | 3 | Sechskantmutter | DIN 985 - M8.ipt | Stahl, weich |  | 0,006 kg
F624 ZZ 4x13x5 | Gekauft | 11 | Kugellager mit Flansch | DIN 625 SKF - SKF 624_flansch.ipt | Stahl, weich | 1,65 € | 0,004 kg
Welle 5x15+6x45 | Normal | 1 |  | Welle1.ipt | Steel |  | 0,011 kg
Welle 8x120mm | Normal | 1 |  | Welle1.ipt | Steel |  | 0,047 kg
Welle 8x80mm | Normal | 1 |  | Welle1.ipt | Steel |  | 0,032 kg
[HerkuleX] DRS-010X | Gekauft | 1 | [HerkuleX] DRS-010X | [HerkuleX] DRS-010X.iam | Allgemein |  | 0,014 kg

## Part List (English)
Part Name | BOM Type | Quantity | Description | Filename | Material | Estimated Cost | Mass (kg)
60zGelenk | Normal | 1 |  | 60zGelenk.ipt | ABS Plastic |  | 0.141
Cable_Cover | Normal | 1 |  | Cable_Cover.ipt | ABS Plastic |  | 0.009
Cover_G2 | Normal | 1 |  | Cover_G2.ipt | ABS Plastic |  | 0.012
CoverBase | Normal | 1 |  | CoverBase.ipt | ABS Plastic |  | 0.707
Drehkranz | Normal | 1 |  | Drehkranz.ipt | ABS Plastic |  | 0.077
Drehkranz_B | Normal | 1 |  | Drehkranz_B.ipt | ABS Plastic |  | 0.091
EncoderDistanz | Normal | 1 |  | EncoderDistanz.ipt | ABS Plastic |  | 0.007
GripperMount_b | Normal | 1 |  | GripperMount_b.ipt | ABS Plastic |  | 0.007
GripperMountPlate | Normal | 1 |  | GripperMountPlate.ipt | ABS Plastic |  | 0.003
GripperMountPlatehock | Normal | 1 |  | GripperMountPlatehock.ipt | ABS Plastic |  | 0.007
LagerKlemme | Normal | 1 |  | LagerKlemme.ipt | ABS Plastic |  | 0.006
magHexMount | Normal | 2 |  | magHexMount.ipt | ABS Plastic |  | 0.001
MotorCoverN24_3 | Normal | 1 |  | MotorCoverN24_3.ipt | ABS Plastic |  | 0.12
OberArm_A | Normal | 1 |  | OberArm_A.ipt | ABS Plastic |  | 0.438
OberArm_B | Normal | 1 |  | OberArm_B.ipt | ABS Plastic |  | 0.45
OberArm_C | Normal | 1 | Printed out of 3 parts | OberArm_C.ipt | ABS Plastic |  | 1
OberArmMagnet | Normal | 1 |  | OberArmMagnet.ipt | ABS Plastic |  | 0.029
RotBase | Normal | 1 |  | RotBase.ipt | ABS Plastic |  | 0.911
rotBaseMagnetMount | Normal | 1 |  | rotBaseMagnetMount.ipt | ABS Plastic |  | 0.008
rotNema23Mount | Normal | 1 |  | rotNema23Mount.ipt | ABS Plastic |  | 0.063
RotoatorGear - Z60 | Normal | 1 |  | RotoatorGear.ipt | ABS Plastic |  | 0.046
Shoulder_basis_N24 | Normal | 1 | Printed out of 3 parts | Shoulder_basis_N24.ipt | ABS Plastic |  | 0.888
Synchrone Riemenscheibe T2.5 - Z60 | Normal | 1 |  | Synchrone Riemenscheibe_60z_2.ipt | ABS Plastic |  | 0.019
unterArmSegment_A | Normal | 1 |  | unterArmSegment_A.ipt | ABS Plastic |  | 0.288
unterArmSegment_B | Normal | 1 |  | unterArmSegment_B.ipt | ABS Plastic |  | 0.284
Wrist_A | Normal | 1 | Printed out of 2 parts | Wrist_A.ipt | ABS Plastic |  | 0.236
Wrist_Cover_2 | Normal | 1 |  | Wrist_Cover_2.ipt | ABS Plastic |  | 0.005
WristBearingHolder | Normal | 1 |  | WristBearingHolder.ipt | ABS Plastic |  | 0.003
WristCableHolder | Normal | 1 |  | WristCableHolder.ipt | ABS Plastic |  | 0.004
Encoder - clear | Normal | 3 |  | encoder_kappe.ipt | ABS Plastic |  | 0.004
Nema23 | Purchased | 1 | HIGH TORQUE MOTOR BIPOLAIR - 5709X-01S, Single Shaft | Nema23.ipt | Mixed |  | 0.159
Alu_Belt_tens | Normal | 2 |  | Alu_Belt_tens.ipt | Aluminium 6061 |  | 0.007
Belt_T_Spacer | Normal | 1 |  | Belt_T_Spacer.ipt | Aluminium 6061 |  | 0.005
Synchronous pulley T2.5 - Z16 | Purchased | 4 |  | Synchrone Riemenscheibe16.ipt | Aluminium 6061 |  | 0.004
Synchronous pulley T5 - Z16 -10mm | Purchased | 4 | STEP AP203 | 16221600.ipt | Aluminium 6061 |  | 0.021
Synchronous pulley T5 - Z16 -16mm | Purchased | 1 |  | Synchrone Riemenscheibe21.ipt | Aluminium 6061 |  | 0.026
Synchronous pulley T25_z44 | Normal | 1 | STEP AP203 | Synchrone RiemenscheibeT25_z44.ipt | Aluminium 6061 |  | 0.02955
Synchronous pulley T5_z48 | Purchased | 2 | STEP AP203 | Synchrone RiemenscheibeT5_z48.ipt | Aluminium 6061 |  | 0.1
Welle_wrist | Normal | 1 |  | Welle_wrist.ipt | Stainless steel |  | 0.011
ISO 13337 - 3 x 20 | Purchased | 2 | Spring-type straight pins -- Slotted, light duty | ISO 13337 - 3 x 20BS EN ISO.ipt | Austenitic stainless steel |  | 0
ISO 13337 - 3 x 26 | Purchased | 2 | Spring-type straight pins -- Slotted, light duty | ISO 13337 - 3 x 26BS EN ISO.ipt | Austenitic stainless steel |  | 0.001
Nema17 - L48 | Purchased | 1 | HIGH TORQUE MOTOR BIPOLAR - 4209L-01P, Single Shaft | Nema17 48.ipt | Mixed |  | 0.39
Nema17 - L60 | Purchased | 1 | HIGH TORQUE MOTOR BIPOLAR - 4209L-01P, Single Shaft | Nema17_60.ipt | Mixed |  | 0.5
Encoder with LEDs | Purchased | 3 | Encoder with LEDs | encoder.ipt | Generic |  | 0.005
Encoder without LEDs | Purchased | 2 | Encoder without LEDs | encoder_bare.ipt | Generic |  | 0.003
Toothed belt T2,5 - Z127 - L317.5mm | Purchased | 1 |  | Twisted_Belt.ipt | Generic |  | 0.004
Welle 5x4+7.5x15+5x4 | Normal | 2 |  | Welle2.ipt | Brass |  | 0.007
Spacer M3x5mm | Normal | 4 |  | Distanzhuelse_M3x5mm.ipt | Nickel-Copper Alloy |  | 0.001
Spacer M4x20mm | Purchased | 31 |  | Distanzhuelse_M4x20mm.ipt | Nickel-Copper Alloy |  | 0.006
Encoder cap | Normal | 3 |  | encoder_kappe_clear.ipt | Clear polycarbonate |  | 0.005
Toothed belt T2,5 - Z80 - L200mm | Purchased | 3 |  | *Varies* | Rubber |  | 0.001
Toothed belt T5 - Z100 - L500mm - 16mm | Purchased | 1 |  | Zahnriemen1.ipt | Rubber |  | 0.011
Toothed belt T5 - Z102 - L510mm | Purchased | 1 |  | Zahnriemen1.ipt | Rubber |  | 0.007
Toothed belt T5 - Z126 - L630mm | Purchased | 1 |  | Zahnriemen1.ipt | Rubber |  | 0.009
Toothed belt T5 - Z68 - L340 | Purchased | 2 |  | *Varies* | Rubber |  | 0.005
ISO 7380-1 - M4 x 30 | Purchased | 1 | Hex socket head screw | ISO 7380-1 - M4 x 30.ipt | Steel |  | 0.004
ISO 7380-1 - M4 x 35 | Purchased | 1 | Hex socket head screw | ISO 7380-1 - M4 x 35.ipt | Steel |  | 0.004
Nema24 - L88 | Purchased | 2 | http://www.omc-stepperonline.com/nema-24-dual-shaft-cnc-stepper-motor-35a-31nm439-ozin-24hs343504d-p-384.html | Nema24.ipt | Mixed |  | 1.34
Encoder Magnet | Purchased | 5 |  | EncoderMagnet.ipt | Carbon steel |  | 0.001
DIN 125 - A 3,2 | Purchased | 4 | Washer | DIN 125 - A 3,2.ipt | Steel |  | 0
DIN 125 - A 4,3 | Purchased | 68 | Washer | DIN 125 - A 4,3.ipt | Steel |  | 0
DIN 125 - A 5,3 | Purchased | 4 | Washer | DIN 125 - A 5,3.ipt | Steel |  | 0
DIN 125 - A 6,4 | Purchased | 1 | Washer | DIN 125 - A 6,4.ipt | Steel |  | 0.001
DIN 125 - A 8,4 | Purchased | 5 | Washer | DIN 125 - A 8,4.ipt | Steel |  | 0.002
DIN 562 - M4 | Purchased | 13 | Square nut | DIN 562 - M4 x 7.ipt | Steel |  | 0.001
DIN 625 SKF - SKF 608 | Purchased | 11 | Ball bearing | DIN 625 SKF - SKF 608.ipt | Steel |  | 0.012
DIN 625 SKF - SKF 61807 | Purchased | 4 | Ball bearing | DIN 625 SKF - SKF 61807.ipt | Steel |  | 0.027
DIN 625 SKF - SKF 61818 | Purchased | 2 | Ball bearing | DIN 625 SKF - SKF 61818.ipt | Steel |  | 0.265
DIN 625 SKF - SKF 624 | Purchased | 12 | Ball bearing | DIN 625 SKF - SKF 624.ipt | Steel |  | 0.003
DIN 625 SKF - SKF 626 | Purchased | 4 | Ball bearing | DIN 625 SKF - SKF 626.ipt | Steel |  | 0.008
DIN 625 T1 - 619/6 - 6 x 15 x 5 | Purchased | 4 | Groove ball bearing | DIN 625 T1 - 619_6 - 6 x 11 x 5.ipt | Steel |  | 0.002
DIN 625 T1 - 624 - 4 x 13 x 5 | Purchased | 7 | Groove ball bearing | DIN 625 T1 - 624 - 4 x 13 x 5.ipt | Steel |  | 0.003
DIN 7991 - M3x16 | Purchased | 12 | Flat head hex screw | DIN 7991 - M3x16.ipt | Steel |  | 0.001
DIN 7991 - M3x20 | Purchased | 4 | Flat head hex screw | DIN 7991 - M3x20.ipt | Steel |  | 0.001
DIN 7991 - M3x25 | Purchased | 6 | Flat head hex screw | DIN 7991 - M3x25.ipt | Steel |  | 0.001
DIN 7991 - M4x25 | Purchased | 8 | Flat head hex screw | DIN 7991 - M4x25.ipt | Steel |  | 0.003
DIN 7991 - M4x30 | Purchased | 8 | Flat head hex screw | DIN 7991 - M4x30.ipt | Steel |  | 0.003
DIN 9021 - 4,3 | Purchased | 18 | Washer | DIN 9021 - 4,3.ipt | Steel |  | 0.001
DIN 912 - M2 x 20 | Purchased | 6 | Socket head hex screw | DIN 912 - M2 x 0,4 x 20 x 19.ipt | Steel |  | 0.001
DIN 912 - M3 x 10 | Purchased | 12 | Socket head hex screw | DIN 912 - M3 x 0,5 x 10 x 8,75.ipt | Steel |  | 0.001
DIN 912 - M3 x 16 | Purchased | 7 | Socket head hex screw | DIN 912 - M3 x 0,5 x 16 x 14,75.ipt | Steel |  | 0.001
DIN 912 - M4 x 20 | Purchased | 3 | Socket head hex screw | DIN 912 - M4 x 0,7 x 20 x 18,25.ipt | Steel |  | 0.003
DIN 912 - M4 x 25 | Purchased | 5 | Socket head hex screw | DIN 912 - M4 x 0,7 x 25 x 23,25.ipt | Steel |  | 0.004
DIN 912 - M4 x 30 | Purchased | 26 | Socket head hex screw | DIN 912 - M4 x 0,7 x 30 x 20.ipt | Steel |  | 0.004
DIN 912 - M4 x 35 | Purchased | 7 | Socket head hex screw | DIN 912 - M4 x 0,7 x 35 x 20.ipt | Steel |  | 0.005
DIN 912 - M4 x 40 | Purchased | 3 | Socket head hex screw | DIN 912 - M4 x 0,7 x 40 x 20.ipt | Steel |  | 0.005
DIN 912 - M4 x 50 | Purchased | 10 | Socket head hex screw | DIN 912 - M4 x 0,7 x50.ipt | Steel |  | 0.006
DIN 912 - M4 x 55 | Purchased | 19 | Socket head hex screw | DIN 912 - M4 x 0,7 x55.ipt | Steel |  | 0.006
DIN 912 - M4 x 60 | Purchased | 5 | Socket head hex screw | DIN 912 - M4 x 0,7 x 60.ipt | Steel |  | 0.007
DIN 912 - M4 x 70 | Purchased | 18 | Socket head hex screw | DIN 912 - M4 x 0,7 x 70.ipt | Steel |  | 0.008
DIN 913 - M3 x 3 | Purchased | 6 | Set screw | DIN 913 - M3 x 3.ipt | Steel |  | 0
DIN 913 - M3 x 8 | Purchased | 1 | Set screw | DIN 913 - M3 x 8.ipt | Steel |  | 0
DIN 913 - M4 x 16 | Purchased | 2 | Set screw | DIN 913 - M4 x 16.ipt | Steel |  | 0.001
DIN 913 - M4 x 4 | Purchased | 7 | Set screw | DIN 913 - M4 x 4.ipt | Steel |  | 0
DIN 913 - M4 x 6 | Purchased | 1 | Set screw | DIN 913 - M4 x 6.ipt | Steel |  | 0
DIN 931-1 - M8 x 50 | Purchased | 1 | Hex bolt | DIN 931-1 - M8 x 50.ipt | Steel |  | 0.026
DIN 931-1 - M8 x 55 | Purchased | 2 | Hex bolt | DIN 931-1 - M8 x 55.ipt | Steel |  | 0.028
DIN 933 - M4 x 25 | Purchased | 1 | Hex bolt | DIN 933 - M4 x 25.ipt | Steel |  | 0.003
DIN 933 - M4 x 30 | Purchased | 4 | Hex bolt | DIN 933 - M4 x 30.ipt | Steel |  | 0.004
DIN 933 - M4 x 40 | Purchased | 6 | Hex bolt | DIN 933 - M4 x 40.ipt | Steel |  | 0.005
DIN 933 - M4 x 55 | Purchased | 2 | Hex bolt | DIN 933 - M4 x 55.ipt | Steel |  | 0.006
DIN 934 - M3 | Purchased | 10 | Hex nut | DIN 934 - M3 x 0,5.ipt | Steel |  | 0
DIN 934 - M4 | Purchased | 53 | Hex nut | DIN 934 - M4 x 0,7.ipt | Steel |  | 0.001
DIN 985 - M4 | Purchased | 1 | Hex nut | DIN 985 - M4.ipt | Steel |  | 0.001
DIN 985 - M8 | Purchased | 3 | Hex nut | DIN 985 - M8.ipt | Steel |  | 0.006
F624 ZZ 4x13x5 | Purchased | 11 | Flanged ball bearing | DIN 625 SKF - SKF 624_flansch.ipt | Steel |  | 0.004
Welle 5x15+6x45 | Normal | 1 |  | Welle1.ipt | Steel |  | 0.011
Welle 8x120mm | Normal | 1 |  | Welle1.ipt | Steel |  | 0.047
Welle 8x80mm | Normal | 1 |  | Welle1.ipt | Steel |  | 0.032
[HerkuleX] DRS-010X | Purchased | 1 | https://www.robotshop.com/en/herkulex-drs-0101-robot-servo.html | [HerkuleX] DRS-010X.iam | Mixed |  | 0.014